## Manual
PEL-2000コントロール用サンプルプログラム |  |  | Sample Program for PEL-2000 Series
|  | Ver 1.00 |  |  | Ver 1.00
使用インターフェイス |  |  | Interface
・GP-IB | ナショナルインスツルメンツ製GP-IB（NI-488.2) |  | ・GP-IB | National Instrumens GP-IB(NI-488.2)
| コンテック製GP-IBカード（PAC-GPIB(98/PC)） |  |  | コンテック製GP-IBカード（PAC-GPIB(98/PC)）
| インタフェース製GP-IBカード（GPC-4301） |  |  | インタフェース製GP-IBカード（GPC-4301）
・USB | USB CDCによる仮想COM |  | ・USB | USB CDC Class(Virtual COM port)
・RS-232C | PC標準装備の9600ｂｐｓ、STOP：1、パリティ：None |  | ・RS-232C | Serial Port (9600bps,Stop:1,Parity:None)
| USB－シリアル変換器対応可 |  |  | USB-Serial Port Convertor
・LAN | Socketによる通信（Socketポートは2268固定です） |  | ・LAN | Socket Mode (Port:2268 Fixed)
下のStartボタンを押すと開始します |  |  | Click Start Button
インターフェイスを選択しアドレスまたはポートを設定後OPENボタンを押してください。負荷と通信が成立すればマスクされているボタンが有効になります。 本サンプルでは通信の確立、送信、受信の方法を提供しています。またハードウエアの確認、接続の確認にも利用できます。 RS-232Cの場合は9600bps、ストップ１、パリティなしを設定します。 USBの場合はUSB-CDCで割り当てられるCOMポートを確認してください。 LANはIPv4を指定してください |  |  | Specify Interface and COMPORT or GP-IB address first. Please check COMPORT to be allocated if you use the USB-CDC. Please set the LSG in the case of RS-232C , 9600bps/Stop:1/Parity:None. The connection is established if there is no problem by clicking the OPEN button. This sample application can check the operation of the transmit / receive messages.
操作画面 |  |  | Operation
連続モニタは２秒おきに負荷に状態を問合せしてExcelのシートに表示します。動作中はMonitorﾎﾞﾀﾝが赤に変わり再度Monitorﾎﾞﾀﾝを押すか、Excelのシートがいっぱいになったところで取り込みを停止します。最大で18時間程度まで記録可能です。 またモニタリング中は他のﾎﾞﾀﾝ操作はできません。 |  |  | Monitor to create a log by a query every 2sec. Exit by clicking the Monitor button again. Exit Excel sheet is full, it can record up to 18 hours at most. Operation of other buttons can not be running.

## LogData
Date | Hour | Voltage[V] | Current[A] | Power[W]