## Manual
MDOコントロール用サンプルプログラム |  |  |  | Sample Program for DSO
For MDO-2000E Series |  | Ver 1.02 | For MDO-2000E Series
使用インターフェイス |  |  | Interface
・GP-IB | ナショナルインスツルメンツ製GP-IB（NI-488.2) |  | ・GP-IB | National Instruments GP-IB (NI-488.2 Driver)
| コンテック製GP-IBカード（PAC-GPIB(98/PC)） |  |  | コンテック製GP-IBカード（PAC-GPIB(98/PC)）
| インタフェース製GP-IBカード（GPC-4301） |  |  | インタフェース製GP-IBカード（GPC-4301）
・USB | USB CDCによる仮想COMまたはCOMポート |  | ・USB | USB CDCClass (Virtual COM Port) /COMPort
・LAN | Socketによる通信（Socketポートは3000固定です） |  | ・LAN | Socket Mode (Port:3000 Fixed)
下のStartボタンを押すと開始します |  |  | Click Start Button
<<<
インターフェイスを選択しアドレスまたはポートを設定後OPENボタンを押してください。負荷と通信が成立すればマスクされているボタンが有効になります。 本サンプルでは通信の確立、送信、受信の方法を提供しています。またハードウエアの確認、接続の確認にも利用できます。 USBの場合はUSB-CDCで割り当てられるCOMポートを確認してください。 |  |  | Specify Interface and PORT or Address first. Please check COM Port to be allocated if you use the USB-CDC. The connection is established if there is no problem by clicking the OPEN button. This sample application can check the operation of the transmit / receive messages.
操作画面 |  |  | Operation
| Readはトリガ周波数のカウントを読み取ります。 |  |  | READ: Frequency Read
| Monitorはトリガ周波数をSheet2に読み取ります。 |  |  | Monitor: Continus Frequency reading
| 変更する場合は、ReadCommandを変更してください。 |  |  | Wave ch1: Read wave data for ch1
Spectrum:Read Spectrum data
Set VOLT/Set TIME はレンジを設定します。
Wave ch1はSheet３に波形を取込みます。メモリー長は1kのみです。
Spectrumはスペアナデータを取込みます。
Ver1.01 | 64bitExcel対応
Ver1.02 | Err修正

## LogData
Date | TIME | Freq[Hz]