## Sheet1
| GSP-818 |  |  | GSP-818
VISAコントロール用サンプルプログラム |  |  | Sample Program for VISA
|  | Ver1.00 |  |  | Ver1.00
使用インターフェイス |  |  | Interface
・GP-IB | ナショナルインスツルメンツ製GP-IB専用 |  | ・GP-IB | National Instruments GP-IB Card
・RS-232C | USB変換利用可能 |  | ・RS-232C | USB Converter or Direct port
・USB-CDC | USB-CDCクラス |  | ・USB-CDC | USB CDC Class
・USB-TMC | USB-TMCクラス |  | ・USB-TMC | USB TMC Class
・LAN::Socket | ソケット通信（あらかじめNI-MAXへ登録が必要です） |  | ・LAN:Socket | Socket Mode(Reqire registration at NI-MAX)
・LXI::VXI-11 | LXI機器（VXI-11互換モード） |  | ・LXI:VXI-11 | LXI Device VXI-11 mode
・HiSlip | LXI機器（HiSlipモード） |  | ・HiSlip | LXI Device HiSlip mode
下のStartボタンを押すと開始します |  |  | Click Start Button
<<<
ご注意 | 先にナショナルインスツルメンツのNI-VISAをインストールしてください。 |  | Note | NI-VISA required.
| 本アプリケーションは64bit版のExcelでは動作しません。 |  |  | This program cannot work in Excel 64bit version.
| Sendボタンは送信メッセージに”？”があると自動受信をします。 |  |  | The Send key will automatically receive after transmission if "?" Is included in the transmission message.
| LANではNI-MAXでIP/SocketPortの登録が必要です。 |  |  | Regist the LAN PORT to NI-MAX
Ver1.00 | 新規作成